## Sheet1
Arduino pin	CNC Shield fx
A0	reset/abort
A1	feed hold
A2	cycle start/resume
A3	coolant enable
A4	not used
A5	not used

D13	spindle direction
D12	spindle enable
D11	Limit Z axis
D10	Limit Y axis
D9	Limit X axis
D8	stepper enable/disable
D7	direction Z axis
D6	direction Y axis
D5	direction X axis
D4	step pulse Z axis
D3	step pulse Y axis
D2	step pulse X axis
D1
D0

PyBot sketch	PyBot function	ATSAMD21	Arduino Zero	Convert to CNC shield			Motor	CNC shield axis
11	enable motors	16	11	8			1	Z
5	step motor 1	15	5	4			2	Y
6	dir motor 1	20	6	7			3	X
7	step motor 2	21	7	3
8	dir motor 2	6	8	6
9	step motor 3	7	9	2
10	dir motor 3	18	10	5

3	Servo 1	9	3	11	limit Z axis connector
4	Servo 2	8	4	10	limit Y axis connector

12	electromagnet	19	12	9	limit X axis connector
A4	microstepping	5		set microstepping using jumpers, comment in sketch